## Feuille 1
EMK010 | m² |  | Volet roulant à lames.
Volet roulant à lames d'aluminium injecté de 33 mm.
Code interne |  | Désignation |  | Quantité | Unité | Prix unitaire | Prix total
mt25per010a |  | Volet roulant à lames en aluminium injecté de 33 mm de hauteur, équipée de tous ses accessoires (axe, poulie, sangle et enrouleur), selon NF EN 13659. |  | 1.1 | m² | 28.96 | 31.86
mo010 |  | Compagnon professionnel III/CP2 monteur. |  | 0.294 | h | 25.11 | 7.38
mo078 |  | Ouvrier professionnel II/OP monteur. |  | 0.294 | h | 21.57 | 6.34
|  | Moyens auxiliaires |  | 2 | % | 45.58 | 0.91
|  | Coûts indirects |  | 3 | % | 46.49 | 1.39
Coût d'entretien décennal: 11,97€ les 10 premières années. | [5 empty] | Montant total HT: | 47.88