## Feuille 1
EMK010 | m² |  | Volet roulant à lames.
Volet roulant à lames de sécurité en aluminium extrudé de 50 mm.
Code interne |  | Désignation |  | Quantité | Unité | Prix unitaire | Prix total
mt25per020a |  | Volet roulant à lames en aluminium extrudé (de sécurité) de 50 mm de hauteur, équipé de tous ses accessoires (axe, poulie, sangle et enrouleur), selon NF EN 13659. |  | 1.1 | m² | 99.77 | 109.75
mo010 |  | Compagnon professionnel III/CP2 monteur. |  | 0.301 | h | 25.11 | 7.56
mo078 |  | Ouvrier professionnel II/OP monteur. |  | 0.301 | h | 21.57 | 6.49
|  | Moyens auxiliaires |  | 2 | % | 123.8 | 2.48
|  | Coûts indirects |  | 3 | % | 126.28 | 3.79
Coût d'entretien décennal: 32,52€ les 10 premières années. | [5 empty] | Montant total HT: | 130.07