## Feuille 1
EMK020 | m |  | Coffre de volet roulant.
Coffre de volet roulant fait de panneaux de particules plaqués de noyer à vernir.
Code interne |  | Désignation |  | Quantité | Unité | Prix unitaire | Prix total
mt22cca010i |  | Coffre de volet roulant en contreplaqué de bois de noyer, à vernir, de 11 mm d'épaisseur et 30 à 50 cm de hauteur, y compris le couvercle amovible avec charnières à piano. |  | 1.05 | m | 44.5 | 46.73
mo016 |  | Compagnon professionnel III/CP2 menuisier bois. |  | 0.491 | h | 24.74 | 12.15
mo056 |  | Ouvrier professionnel II/OP menuisier bois. |  | 0.35 | h | 21.73 | 7.61
|  | Moyens auxiliaires |  | 2 | % | 66.49 | 1.33
|  | Coûts indirects |  | 3 | % | 67.82 | 2.03
Coût d'entretien décennal: 15,37€ les 10 premières années. | [5 empty] | Montant total HT: | 69.85