## Feuille 1
EMS010 | m² |  | Porte souple industrielle rapide à empilement, de bâche en PVC.
Porte souple industrielle rapide à empilement, d'entre 4,5 et 5 m de hauteur maximale, constituée de bâche en PVC, cadre et structure en acier galvanisé, tableau de manoeuvre, bouton-poussoir, photocellule de sécurité et mécanismes, fixée par encastrement dans une paroi maçonnée.
Code interne |  | Désignation |  | Quantité | Unité | Prix unitaire | Prix total
mt26pes020d |  | Porte souple industrielle rapide à empilement, d'entre 4,5 et 5 m de hauteur maximale, constituée de bâche en PVC, cadre et structure en acier galvanisé, tableau de manoeuvre, bouton-poussoir, photocellule de sécurité et mécanismes, selon NF EN 13241-1. |  | 1 | m² | 203.7 | 203.7
mt08aaa010a |  | Eau. |  | 0.006 | m³ | 1.5 | 0.01
mt09mif010ca |  | Mortier industriel pour maçonnerie, de ciment, couleur grise, catégorie M-5 (résistance à la compression 5 N/mm²), fourni en sacs, selon NF EN 998-2. |  | 0.008 | t | 33.86 | 0.27
mo011 |  | Compagnon professionnel III/CP2 monteur. |  | 0.529 | h | 26.37 | 13.95
mo080 |  | Ouvrier professionnel II/OP monteur. |  | 0.529 | h | 22.65 | 11.98
mo113 |  | Ouvrier d'exécution I/OE1 construction. |  | 0.256 | h | 21.31 | 5.46
mo003 |  | Compagnon professionnel III/CP2 électricien. |  | 0.345 | h | 26.37 | 9.1
|  | Frais de chantier des unités d'ouvrage |  | 2 | % | 244.47 | 4.89
Coût d'entretien décennal: 86,55€ les 10 premières années. | [5 empty] | Montant total HT: | 249.36