## Feuille 1
EMS010 | m² |  | Porte souple industrielle rapide à empilement, de bâche en PVC.
Porte souple industrielle rapide à empilement, d'entre 5,5 et 6 m de hauteur maximale, constituée de bâche en PVC, cadre et structure en acier galvanisé, tableau de manoeuvre, bouton-poussoir, photocellule de sécurité et mécanismes, fixée par vissage dans le béton.
Code interne |  | Désignation |  | Quantité | Unité | Prix unitaire | Prix total
mt26pes020f |  | Porte souple industrielle rapide à empilement, d'entre 5,5 et 6 m de hauteur maximale, constituée de bâche en PVC, cadre et structure en acier galvanisé, tableau de manoeuvre, bouton-poussoir, photocellule de sécurité et mécanismes, selon NF EN 13241-1. |  | 1 | m² | 160.05 | 160.05
mo011 |  | Compagnon professionnel III/CP2 monteur. |  | 0.46 | h | 26.37 | 12.13
mo080 |  | Ouvrier professionnel II/OP monteur. |  | 0.46 | h | 22.65 | 10.42
mo003 |  | Compagnon professionnel III/CP2 électricien. |  | 0.345 | h | 26.37 | 9.1
|  | Frais de chantier des unités d'ouvrage |  | 2 | % | 191.7 | 3.83
Coût d'entretien décennal: 67,87€ les 10 premières années. | [5 empty] | Montant total HT: | 195.53