## Feuille 1
EMX020 |  | U | Pose de volets.
Mise en place et fixation de volet type volet à persiennes, avec sangles et limites, de jusqu'à 3 m² de surface, par mise en place sur le parement des pattes d'ancrage avec mortier de ciment, industriel, avec additif hydrofuge, M-5.
Code interne | Désignation |  |  | Quantité | Unité | Prix unitaire | Prix total
mt08aaa010a | Eau. |  |  | 0.006 | m³ | 1.5 | 0.01
mt09mif010ia | Mortier industriel pour maçonnerie, de ciment, couleur gris, avec additif hydrofuge, catégorie M-5 (résistance à la compression 5 N/mm²), fourni en sacs, selon NF EN 998-2. |  |  | 0.002 | t | 36.25 | 0.07
mo020 | Compagnon professionnel III/CP2 VRD espaces privés. |  |  | 1.43 | h | 24.11 | 34.48
mo113 | Ouvrier d'exécution I/OE1 VRD espaces privés. |  |  | 1.437 | h | 20.14 | 28.94
| Majoration des montants |  |  | 2 | % | 63.5 | 1.27
| Coûts indirects |  |  | 3 | % | 64.77 | 1.94
[6 empty] | Montant total HT: | 66.71