## Feuille 1
ETI030 | m | Joint de dilatation en toiture. Imperméabilisation avec des membranes de PVC.
Joint de dilatation en toiture terrasse froide, accessible, avec revêtement de sol fixe, type conventionnelle. Imperméabilisation: bande de renfort de membrane d'étanchéité souple en PVC-P, (fv), de 1,2 mm d'épaisseur, avec armature de voile en fibre de verre, et avec résistance aux intempéries, placée librement sur la couche séparatrice, en formant un pli sans adhérer dans la zone du joint; fond de joints pour scellage dans des cordons en polyéthylène expansé, de 20 mm de diamètre; et bande de finalisation de membrane d'étanchéité souple en PVC-P, (fv), de 1,2 mm d'épaisseur, avec armature de voile en fibre de verre, et avec résistance aux intempéries fixée en recouvrements par soudure thermique à l'imperméabilisation de la toiture, en formant un pli sans adhérer dans la zone du joint, sur le cordon de remplissage.
Code interne |  | Désignation | Quantité | Unité | Prix unitaire | Prix total
mt15dan010c |  | Membrane d'étanchéité souple en PVC-P, (fv), de 1,2 mm d'épaisseur, avec armature de voile en fibre de verre, et avec résistance aux intempéries, selon NF EN 13956. | 1 | m² | 6.55 | 6.55
mt15sja030bb |  | Fond de joints pour scellage dans des cordons en polyéthylène expansé, de 20 mm de diamètre, pour limiter la profondeur du joint de dilatation. | 1.05 | m | 0.21 | 0.22
mo029 |  | Compagnon professionnel III/CP2 poseur de membranes d'étanchéité. | 0.131 | h | 25.52 | 3.34
mo067 |  | Ouvrier professionnel II/OP poseur de membranes d'étanchéité. | 0.131 | h | 22.65 | 2.97
|  | Frais de chantier des unités d'ouvrage | 2 | % | 13.08 | 0.26
Coût d'entretien décennal: 24,68€ les 10 premières années. |  |  |  |  | Montant total HT: | 13.34