## Feuille 1
EUR070 | m² |  | Panneau en bois sur ossature structurale, en toiture inclinée.
Panneau en bois de pin galicien à rainure et languette, en toiture inclinée, fixé mécaniquement sur une ossature structurale (non compris dans ce prix).
Code interne |  | Désignation |  | Quantité | Unité | Prix unitaire | Prix total
mt13blm011 |  | Planche en bois assemblée de 23 mm d'épaisseur. |  | 1.1 | m² | 7.25 | 7.98
mt13eag021 |  | Vis autoforeuse non oxydable pour fixation de panneaux en bois au support dans les toitures inclinées. |  | 5 | U | 0.07 | 0.35
mo016 |  | Compagnon professionnel III/CP2 charpentier. |  | 0.655 | h | 24.74 | 16.2
mo054 |  | Ouvrier professionnel II/OP charpentier. |  | 0.327 | h | 21.73 | 7.11
|  | Moyens auxiliaires |  | 2 | % | 31.64 | 0.63
|  | Coûts indirects |  | 3 | % | 32.27 | 0.97
Coût d'entretien décennal: 0,66€ les 10 premières années. | [5 empty] | Montant total HT: | 33.24