## Feuille 1
EUT020 | m² |  | Toiture inclinée en tuiles.
Toiture inclinée avec une pente moyenne de 30%. FORME DE PENTES: combles aménagés constitués d'ossature structurale en bois; PARE-VAPEUR: film en polypropylène avec un voile au verso, de 340 µm d'épaisseur; ISOLATION THERMIQUE: panneau rigide en laine de verre, de 60 mm d'épaisseur, selon NF EN 13162, résistance thermique 1,71 m²K/W, conductivité thermique 0,035 W/(mK), placé par l'extérieur de la toiture, sur platelage en bois; COUVERTURE: tuiles canal en terre cuite, finition avec engobe couleur rouge, 40,8x15x11,6 cm, fixées avec vis filet-bois sur liteaux en bois de pin. Comprend, la résolution des points singuliers et les pièces spéciales de la couverture. Le prix ne comprend pas l'ossature structurale en bois.
Code interne |  | Désignation |  | Quantité | Unité | Prix unitaire | Prix total
mt15iso030b |  | Pare-vapeur étanche à l'air, formé de film en polypropylène avec un voile au verso, Euroclasse F de réaction au feu, selon NF EN 13501-1. |  | 1.1 | m² | 2.42 | 2.66
mt16lvi170f |  | Ruban autoadhésif, pour le scellement des joints. |  | 0.65 | m | 0.44 | 0.29
mt16lvi010drb |  | Panneau rigide en laine de verre, de 60 mm d'épaisseur, selon NF EN 13162, résistance thermique 1,71 m²K/W, conductivité thermique 0,035 W/(mK), Euroclasse A2-s1, d0 de réaction au feu selon NF EN 13501-1, capacité d'absorption d'eau à court terme <=1 kg/m² et coefficient de résistance à la diffusion de la vapeur d'eau 1. |  | 1.05 | m² | 18.19 | 19.1
mt16lvi011 |  | Vis à double filet. |  | 2.2 | U | 1.07 | 2.35
mt13blw020c |  | Liteau de 27x40 mm de section, en bois scié de pin, traité en autoclave, avec classe d'emploi 2, selon NF EN 335, finition brossée, avec une humidité inférieure à 20%. |  | 3 | m | 0.34 | 1.02
mt13blw131 |  | Vis pour fixation d'éléments en bois. |  | 6 | U | 0.11 | 0.66
mt13blw103 |  | Vis filetage bois pour fixation des tuiles au liteau. |  | 4.5 | U | 0.06 | 0.27
mt13tac050a |  | Tuile canal en terre cuite, finition avec engobe couleur rouge, 40,8x15x11,6 cm, selon NF EN 1304. |  | 35.565 | U | 0.88 | 31.3
mt13tac051a |  | Tuile faîtière/d'arêtier en terre cuite, finition avec engobe couleur rouge, 44x28,5x10,5 cm, pour tuiles canal, selon NF EN 1304. |  | 0.32 | U | 11.24 | 3.6
mt13tac055a |  | Tuile chatière en terre cuite, finition avec engobe couleur rouge, 40,8x15x6,3 cm, pour tuiles canal, selon NF EN 1304. |  | 0.1 | U | 45.8 | 4.58
mo020 |  | Compagnon professionnel III/CP2 construction. |  | 1.91 | h | 29.25 | 55.87
mo113 |  | Ouvrier d'exécution I/OE1 construction. |  | 1.91 | h | 24.51 | 46.81
|  | Frais de chantier des unités d'ouvrage |  | 10 | % | 168.51 | 16.85
Coût d'entretien décennal: 61,17€ les 10 premières années. | [5 empty] | Montant total HT: | 185.36