## Feuille 1
EVS010 | m² |  | Verre laminé de sécurité.
Verre laminé de sécurité 6+6 mm, butyral de polyvinyle incolore.
Code interne |  | Désignation |  | Quantité | Unité | Prix unitaire | Prix total
mt21ves010e |  | Verre laminé de sécurité constitué de deux vitres de 6 mm d'épaisseur, unies par une lame de butyral de polyvinyle incolore, selon NF EN ISO 12543-2 et NF EN 14449. |  | 1.006 | m² | 31.42 | 31.61
mt21vva015 |  | Cartouche de silicone synthétique incolore de 310 ml (rendement approché de 12 m par cartouche). |  | 0.29 | U | 2.42 | 0.7
mt21vva021 |  | Produits complémentaires pour la mise en place de verres. |  | 1 | U | 1.26 | 1.26
mo054 |  | Compagnon professionnel III/CP2 vitrier. |  | 0.619 | h | 26.24 | 16.24
mo108 |  | Ouvrier professionnel II/OP vitrier. |  | 0.619 | h | 23.29 | 14.42
|  | Moyens auxiliaires |  | 2 | % | 64.23 | 1.28
|  | Coûts indirects |  | 3 | % | 65.51 | 1.97
Coût d'entretien décennal: 7,42€ les 10 premières années. | [5 empty] | Montant total HT: | 67.48