## Feuille 1
EVS010 | m² |  | Verre laminé de sécurité.
Verre laminé de sécurité 3+3 mm, butyral de polyvinyle translucide.
Code interne |  | Désignation |  | Quantité | Unité | Prix unitaire | Prix total
mt21ves010u |  | Verre laminé de sécurité constitué de deux vitres de 3 mm d'épaisseur, unies par une lame de butyral de polyvinyle translucide, selon NF EN ISO 12543-2 et NF EN 14449. |  | 1.006 | m² | 34.17 | 34.38
mt21vva015 |  | Cartouche de silicone synthétique incolore de 310 ml (rendement approché de 12 m par cartouche). |  | 0.29 | U | 2.42 | 0.7
mt21vva021 |  | Produits complémentaires pour la mise en place de verres. |  | 1 | U | 1.26 | 1.26
mo054 |  | Compagnon professionnel III/CP2 vitrier. |  | 0.482 | h | 26.24 | 12.65
mo108 |  | Ouvrier professionnel II/OP vitrier. |  | 0.482 | h | 23.29 | 11.23
|  | Moyens auxiliaires |  | 2 | % | 60.22 | 1.2
|  | Coûts indirects |  | 3 | % | 61.42 | 1.84
Coût d'entretien décennal: 6,96€ les 10 premières années. | [5 empty] | Montant total HT: | 63.26