## Feuille 1
FCB010 | U |  | Écran en acier.
Cloison démontable constituée d'écran opaque de 4x2,9 m, d'acier galvanisé prélaqué, avec isolation intermédiaire de laine minérale et arrêt supérieur vitré.
Code interne |  | Désignation |  | Quantité | Unité | Prix unitaire | Prix total
mt26mac010b |  | Panneau opaque à rainures et languettes, constitué de deux tôles en acier galvanisé prélaqué avec isolation intermédiaire en laine minérale de conductivité thermique 0,039 W/(mK). |  | 8.2 | m² | 100.62 | 825.08
mt26mac020b |  | Profil en "U" en acier galvanisé prélaqué pour écrans. |  | 9.7 | m | 6.12 | 59.36
mt26mac030b |  | Plinthe en acier galvanisé prélaqué pour écrans. |  | 3.9 | m | 4.83 | 18.84
mt21vpi010d |  | Vitre en verre poli incolore, 8 mm. Selon NF EN 410 et NF EN 673. |  | 3 | m² | 30.5 | 91.5
mt26mac040 |  | Profilé en aluminium laqué pour réception du verre dans écrans. |  | 8.5 | m | 5.83 | 49.56
mo011 |  | Compagnon professionnel III/CP2 monteur. |  | 7.784 | h | 24.91 | 193.9
mo080 |  | Ouvrier professionnel II/OP monteur. |  | 7.784 | h | 21.4 | 166.58
|  | Majoration des montants |  | 2 | % | 1404.82 | 28.1
|  | Coûts indirects |  | 3 | % | 1432.92 | 42.99
Coût d'entretien décennal: 265,66€ les 10 premières années. | [5 empty] | Montant total HT: | 1475.91