## Feuille 1
FCB010 | U |  | Écran en acier.
Cloison démontable constituée d'écran vitré de 4x2,9 m avec vitre en verre poli incolore et profilés d'acier galvanisé naturel, avec arrêt supérieur d'acier galvanisé.
Code interne |  | Désignation |  | Quantité | Unité | Prix unitaire | Prix total
mt26mac010a |  | Panneau opaque à rainures et languettes, constitué de deux tôles en acier galvanisé avec isolation intermédiaire en laine minérale de conductivité thermique 0,039 W/(mK). |  | 2.25 | m² | 80.49 | 181.1
mt26mac020a |  | Profil en "U" en acier galvanisé pour écrans. |  | 9.7 | m | 4.26 | 41.32
mt26mac030a |  | Plinthe en acier galvanisé pour écrans. |  | 3.9 | m | 4.43 | 17.28
mt21vpi010d |  | Vitre en verre poli incolore, 8 mm. Selon NF EN 410 et NF EN 673. |  | 8.2 | m² | 30.5 | 250.1
mt26mac040 |  | Profilé en aluminium laqué pour réception du verre dans écrans. |  | 18.3 | m | 5.83 | 106.69
mo011 |  | Compagnon professionnel III/CP2 monteur. |  | 7.784 | h | 24.91 | 193.9
mo080 |  | Ouvrier professionnel II/OP monteur. |  | 7.784 | h | 21.4 | 166.58
|  | Majoration des montants |  | 2 | % | 956.97 | 19.14
|  | Coûts indirects |  | 3 | % | 976.11 | 29.28
Coût d'entretien décennal: 180,97€ les 10 premières années. | [5 empty] | Montant total HT: | 1005.39