## Feuille 1
FCB020 | U |  | Écran en aluminium.
Cloison démontable constituée d'écran opaque de 4x2,9 m, d'aluminium prélaqué, avec isolation intermédiaire de laine minérale et arrêt supérieur vitré.
Code interne |  | Désignation |  | Quantité | Unité | Prix unitaire | Prix total
mt26mal010a |  | Panneau opaque à rainures et languettes, constitué de deux tôles d'aluminium prélaqué avec isolation intermédiaire en laine minérale de conductivité thermique 0,039 W/(mK). |  | 8.2 | m² | 67.8 | 555.96
mt26mal020a |  | Profil en "U" d'aluminium prélaqué pour écrans. |  | 9.7 | m | 7.77 | 75.37
mt26mal030a |  | Plinthe d'aluminium prélaqué pour écrans. |  | 3.9 | m | 9.94 | 38.77
mt21vpi010d |  | Vitre en verre poli incolore, 8 mm. Selon NF EN 410 et NF EN 673. |  | 3 | m² | 30.5 | 91.5
mt26mac040 |  | Profilé en aluminium laqué pour réception du verre dans écrans. |  | 8.5 | m | 5.83 | 49.56
mo011 |  | Compagnon professionnel III/CP2 monteur. |  | 7.784 | h | 24.91 | 193.9
mo080 |  | Ouvrier professionnel II/OP monteur. |  | 7.784 | h | 21.4 | 166.58
|  | Majoration des montants |  | 2 | % | 1171.64 | 23.43
|  | Coûts indirects |  | 3 | % | 1195.07 | 35.85
Coût d'entretien décennal: 172,33€ les 10 premières années. | [5 empty] | Montant total HT: | 1230.92