## Feuille 1
FCB040 |  | U | Porte intérieure pour écran modulaire.
Porte de verre trempé transparent de 10 mm d'épaisseur, de 2100x800 mm, profilés verticaux en aluminium avec couvre-joints pour cacher le recouvrement avec la structure de l'écran continu; pour écran modulaire.
Code interne | Désignation |  |  | Quantité | Unité | Prix unitaire | Prix total
mt26mmd015g | Porte de verre trempé transparent de 10 mm d'épaisseur, de 2100x800 mm, profilés verticaux en aluminium avec couvre-joints pour cacher le recouvrement avec la structure de l'écran continu, partie fixe supérieure de verre feuilleté de sécurité 5+5, profilés visibles supérieurs en aluminium anodisé ou laqué standard; y compris charnières et serrure à manette. |  |  | 1 | U | 897.56 | 897.56
mo011 | Compagnon professionnel III/CP2 monteur. |  |  | 0.649 | h | 24.91 | 16.17
| Majoration des montants |  |  | 2 | % | 913.73 | 18.27
| Coûts indirects |  |  | 3 | % | 932 | 27.96
Coût d'entretien décennal: 48,00€ les 10 premières années. | [5 empty] | Montant total HT: | 959.96