## Feuille 1
FCB060 | U | Porte intérieure pour cloison de bureau modulaire.
Porte intérieure de verre trempé transparente de 10 mm d'épaisseur, de 2100x800 mm, profilés verticaux visibles en aluminium; pour cloison de bureau modulaire.
Code interne |  | Désignation | Quantité | Unité | Prix unitaire | Prix total
mt26mmd015a |  | Porte intérieure de verre trempé transparente de 10 mm d'épaisseur, de 2100x800 mm, profilés verticaux visibles en aluminium, partie fixe supérieure de verre feuilleté de sécurité 5+5, profilés supérieurs visibles en aluminium anodisé ou laqué standard; avec charnières et serrure à manette. | 1 | U | 851.66 | 851.66
mo011 |  | Compagnon professionnel III/CP2 monteur. | 0.593 | h | 26.37 | 15.64
|  | Frais de chantier des unités d'ouvrage | 2 | % | 867.3 | 17.35
Coût d'entretien décennal: 44,23€ les 10 premières années. |  |  |  |  | Montant total HT: | 884.65