## Feuille 1
FCM030 |  | m² | Paroi intérieure, en maçonnerie de briques de béton visible.
Paroi intérieure de 15 cm d'épaisseur en maçonnerie, de brique en béton de parement perforé lisse, couleur, 40x15x10 cm, avec joint de 1 cm, creux, placée avec mortier de ciment M-10.
Code interne | Désignation |  |  | Quantité | Unité | Prix unitaire | Prix total
mt05chl010h | Brique en béton de parement perforé lisse, couleur, 40x15x10 cm. |  |  | 24.15 | U | 0.7 | 16.91
mt09mor010e | Mortier de ciment CEM II/B-P 32,5 N type M-10, confectionné sur site avec 380 kg/m³ de ciment et une proportion en volume 1/4. |  |  | 0.018 | m³ | 133.3 | 2.4
mo020 | Compagnon professionnel III/CP2 VRD espaces privés pour des travaux de maçonnerie. |  |  | 1.051 | h | 24.3 | 25.54
mo112 | Ouvrier d'exécution I/OE1 VRD espaces privés pour des travaux de maçonnerie. |  |  | 0.526 | h | 20.3 | 10.68
| Moyens auxiliaires |  |  | 2 | % | 55.53 | 1.11
| Coûts indirects |  |  | 3 | % | 56.64 | 1.7
Coût d'entretien décennal: 2,92€ les 10 premières années. | [5 empty] | Montant total HT: | 58.34