## Feuille 1
FDD040 | m² | Démolition d'une contrecloison en maçonnerie revêtue.
Démolition d'une contrecloison, en maçonnerie revêtue, constituée de brique en terre cuite à isolation rapportée, pose à joint mince de 14 cm d'épaisseur, avec des moyens manuels, sans affecter la stabilité des éléments constructifs contigus, en laissant les matériaux en quinconce pour faciliter postérieurement l'appareillage avec la nouvelle maçonnerie, et chargement manuel dans le camion ou la benne. Le prix comprend la démolition du revêtement.
Code interne |  |  | Désignation | Quantité | Unité | Prix unitaire | Prix total
mo113 |  |  | Ouvrier d'exécution I/OE1 construction. | 0.559 | h | 21.31 | 11.91
|  |  | Frais de chantier des unités d'ouvrage | 2 | % | 11.91 | 0.24
[6 empty] | Montant total HT: | 12.15