## Feuille 1
FDH170 |  | m² | Système d'habillage "ROCKWOOL", en plaques de plâtre avec isolation incorporée, pour cloisons.
Habillage de cloison, réalisée avec plaques de plâtre - ¦(10+80) (LR) Labelrock¦ "ROCKWOOL", avec isolation de laine de roche, de 30 mm d'épaisseur, incorporée à la plaque, reçue avec pâte de collage sur le parement vertical; et 105 mm d'épaisseur totale.
Code interne | Désignation |  |  | Quantité | Unité | Prix unitaire | Prix total
mt12psg035a | Pâte de collage, selon NF EN 14496. |  |  | 3.5 | kg | 0.58 | 2.03
mt16lrw090e | Plaque préfabriquée en plâtre avec un panneau en laine de roche à double densité, Labelrock "ROCKWOOL", épaisseur 10+80 mm, résistance thermique 2,35 m²K/W, conductivité thermique 0,034 W/(mK), chaleur spécifique 840 J/kgK, coefficient de résistance à la diffusion de la vapeur d'eau 1,3 et Euroclasse A1 de réaction au feu. |  |  | 1.05 | m² | 29.93 | 31.43
mt12psg030a | Pâte pour joints, selon NF EN 13963. |  |  | 0.3 | kg | 1.26 | 0.38
mt12psg040a | Bande de joints. |  |  | 1.6 | m | 0.03 | 0.05
mo052 | Compagnon professionnel III/CP2 plaquiste. |  |  | 0.409 | h | 25.11 | 10.27
mo098 | Ouvrier professionnel II/OP plaquiste. |  |  | 0.146 | h | 21.57 | 3.15
| Moyens auxiliaires |  |  | 2 | % | 47.31 | 0.95
| Coûts indirects |  |  | 3 | % | 48.26 | 1.45
Coût d'entretien décennal: 5,47€ les 10 premières années. | [5 empty] | Montant total HT: | 49.71