## Feuille 1
FDM060 | m² | Contrecloison de doublage de mur mitoyen, à revêtir, en maçonnerie de briques en terre cuite à isolation rapportée, pose à joint mince.
Contrecloison de doublage de mur mitoyen, de 8 cm d'épaisseur, en maçonnerie de brique creuse en terre cuite avec perforations verticales à revêtir, 500x80x299 mm, pose avec du mortier à joints minces.
Code interne |  | Désignation | Quantité | Unité | Prix unitaire | Prix total
mt04bwi020lmc |  | Brique creuse en terre cuite avec perforations verticales à revêtir, 500x80x299 mm, résistance thermique de la maçonnerie 0,23 m²K/W, pour utilisation en maçonnerie protégée (pièce en P), densité 853 kg/m³, selon NF EN 771-1. | 6.6 | U | 2.06 | 13.6
mt09mif060a |  | Mortier à joints minces composé de ciment, résine, sable siliceux et additifs spécifiques, fourni en sacs de 25 kg, gâché sur chantier avec une proportion en volume de 1/3. | 0.9 | kg | 0.53 | 0.48
mo021 |  | Compagnon professionnel III/CP2 construction pour des travaux de maçonnerie. | 0.394 | h | 25.59 | 10.08
mo114 |  | Ouvrier d'exécution I/OE1 construction pour des travaux de maçonnerie. | 0.197 | h | 22.14 | 4.36
|  | Coûts directs complémentaires | 3 | % | 28.52 | 0.86
Coût d'entretien décennal: 2,35€ les 10 premières années. |  |  |  |  | Montant total HT: | 29.38