## Feuille 1
FDP030 |  | m² | Système de contre-cloison "PLACO", en plaques de plâtre, pour murs extérieurs.
Contre-cloison libre sur mur extérieur, système "PLACO", réalisée avec une plaque de plâtre Placoplatre BA 6 "PLACO" / NF EN 520 - 1200 / 3000 / 6 / bord affiné, boulonnée directement sur une ossature autoportante de profilés métalliques en acier galvanisé constituée de rails R 36 "PLACO" et montants M 36 "PLACO", avec une séparation entre montants de 600 mm et une épaisseur totale de 42 mm.
Code interne | Désignation |  |  | Quantité | Unité | Prix unitaire | Prix total
mt12plj020b | Bande étanche, Ruban Résilient 45 "PLACO", en mousse à cellules fermées avec une face auto-adhésive, pour l'étanchéité et l'isolation de la base des cloisons. |  |  | 0.45 | m | 0.45 | 0.2
mt12plp140a | Profilé en U de profilé métallique en acier galvanisé, Stil R 36 "PLACO", fabriqué par laminage à froid, de 3000 mm de longueur, 36x30 mm de section et 0,59 mm d'épaisseur, selon NF DTU 25.41 P1-2 et NF EN 14195. |  |  | 1 | m | 10.11 | 10.11
mt12plp130aa | Montant de profilé métallique en acier galvanisé, Stil M 36 "PLACO", fabriqué par laminage à froid, de 2490 mm de longueur, 34,8x40 mm de section et 0,59 mm d'épaisseur, selon NF DTU 25.41 P1-2 et NF EN 14195. |  |  | 2.1 | m | 15.85 | 33.29
mt12plk050aaAga | Plaque de plâtre Placoplatre BA 6 "PLACO" / NF EN 520 - 1200 / 3000 / 6 / bord affiné, constituée d'une âme en plâtre d'origine naturelle fourrée et liée aux deux lames de carton fort. |  |  | 1.05 | m² | 5.42 | 5.69
mt12plt010l | Vis autoformeuse TTPC 25 "PLACO", avec tête en trompette, de 25 mm de longueur, pour installation de plaques de plâtre sur des profilés d'épaisseur inférieure à 6 mm. |  |  | 11 | U | 0.01 | 0.11
mt12plt030d | Vis autoforeuse à tôle, TRPF 13 "PLACO", de 13 mm de longueur. |  |  | 5 | U | 0.03 | 0.15
mt12plj010b | Bande microperforée, PP "PLACO", pour finition des joints de plaques de plâtre. |  |  | 1.4 | m | 0.06 | 0.08
mt12plm010b | Pâte de séchage en poudre, Placojoint SN "PLACO", pour le traitement des joints des plaques en plâtre. |  |  | 0.33 | kg | 0.73 | 0.24
mo049 | Compagnon professionnel III/CP2 plaquiste. |  |  | 0.308 | h | 25.11 | 7.73
mo092 | Ouvrier professionnel II/OP plaquiste. |  |  | 0.308 | h | 21.57 | 6.64
| Moyens auxiliaires |  |  | 2 | % | 64.24 | 1.28
| Coûts indirects |  |  | 3 | % | 65.52 | 1.97
Coût d'entretien décennal: 7,42€ les 10 premières années. | [5 empty] | Montant total HT: | 67.49