## Feuille 1
FDR020 |  | m² | Habillage d'une poutre métallique en retombée.
Habillage d'une poutre métallique de plancher en retombée, par les deux faces de l'âme, avec brique creuse en terre cuite (mahón), à revêtir, 29x14x4 cm, placé avec du mortier de ciment confectionné sur chantier, avec 250 kg/m³ de ciment, couleur gris, dosage 1:6, fourni en sacs, fini avec un crépi à vue avec mortier de ciment, industriel, avec additif hydrofuge, M-15, soudé et renforcé avec une maille anti-alcalin.
Code interne | Désignation |  |  | Quantité | Unité | Prix unitaire | Prix total
mt04lcc010a | Brique creuse en terre cuite (mahón), à revêtir, 29x14x4 cm, selon NF EN 771-1. |  |  | 23 | U | 0.14 | 3.22
mt08aaa010a | Eau. |  |  | 0.01 | m³ | 1.5 | 0.02
mt01arg005a | Sable de carrière, pour mortier préparé sur chantier. |  |  | 0.007 | t | 18 | 0.13
mt08cem011a | Ciment Portland CEM II/B-L 32,5 R, couleur gris, en sacs, selon NF EN 197-1. |  |  | 1.047 | kg | 0.1 | 0.1
mt09mif010la | Mortier industriel pour maçonnerie, de ciment, couleur gris, avec additif hydrofuge, catégorie M-15 (résistance à la compression 15 N/mm²), fourni en sacs, selon NF EN 998-2. |  |  | 0.028 | t | 39.8 | 1.11
mt09var030a | Maille en fibre de verre tissée, avec imprégnation en PVC, de 10x10 mm de portée, anti-alcalin, de 115 à 125 g/m² et 500 µ d'épaisseur, pour armer des ravalements traditionnels, crépis et mortiers. |  |  | 1.05 | m² | 1.55 | 1.63
mq06hor010 | Bétonnière. |  |  | 0.003 | h | 1.68 | 0.01
mo020 | Compagnon professionnel III/CP2 VRD espaces privés. |  |  | 1.295 | h | 24.11 | 31.22
mo113 | Ouvrier d'exécution I/OE1 VRD espaces privés. |  |  | 1.187 | h | 20.14 | 23.91
| Majoration des montants |  |  | 2 | % | 61.35 | 1.23
| Coûts indirects |  |  | 3 | % | 62.58 | 1.88
Coût d'entretien décennal: 1,29€ les 10 premières années. | [5 empty] | Montant total HT: | 64.46