## Feuille 1
FDR020 |  | m² | Habillage d'une poutre métallique en retombée.
Habillage d'une poutre métallique de plancher en retombée, par les deux faces de l'âme, avec brique creuse en terre cuite (mahón), à revêtir, 29x14x4 cm, placé avec du mortier de ciment industriel, couleur gris, M-7,5, fourni en vrac, fini avec un crépi à vue avec mortier de ciment, industriel, avec additif hydrofuge, M-15, soudé et renforcé avec une maille anti-alcalin.
Code interne | Désignation |  |  | Quantité | Unité | Prix unitaire | Prix total
mt04lcc010a | Brique creuse en terre cuite (mahón), à revêtir, 29x14x4 cm, selon NF EN 771-1. |  |  | 23 | U | 0.14 | 3.22
mt08aaa010a | Eau. |  |  | 0.01 | m³ | 1.5 | 0.02
mt09mif010db | Mortier industriel pour maçonnerie, de ciment, couleur gris, catégorie M-7,5 (résistance à la compression 7,5 N/mm²), fourni en vrac, selon NF EN 998-2. |  |  | 0.008 | t | 30.3 | 0.24
mt09mif010la | Mortier industriel pour maçonnerie, de ciment, couleur gris, avec additif hydrofuge, catégorie M-15 (résistance à la compression 15 N/mm²), fourni en sacs, selon NF EN 998-2. |  |  | 0.028 | t | 39.8 | 1.11
mt09var030a | Maille en fibre de verre tissée, avec imprégnation en PVC, de 10x10 mm de portée, anti-alcalin, de 115 à 125 g/m² et 500 µ d'épaisseur, pour armer des ravalements traditionnels, crépis et mortiers. |  |  | 1.05 | m² | 1.55 | 1.63
mq06mms010 | Mélangeuse en continu avec silo, pour mortier industriel à sec, fourni en vrac. |  |  | 0.034 | h | 1.73 | 0.06
mo020 | Compagnon professionnel III/CP2 VRD espaces privés. |  |  | 1.295 | h | 24.11 | 31.22
mo113 | Ouvrier d'exécution I/OE1 VRD espaces privés. |  |  | 1.144 | h | 20.14 | 23.04
| Majoration des montants |  |  | 2 | % | 60.54 | 1.21
| Coûts indirects |  |  | 3 | % | 61.75 | 1.85
Coût d'entretien décennal: 1,27€ les 10 premières années. | [5 empty] | Montant total HT: | 63.6