## Feuille 1
FGE030 | m |  | Rampe d'escalier, en aluminium.
Rampe en aluminium anodisé naturel de 90 cm de hauteur, avec châssis simple et montants et barreaux verticaux, pour escalier droit à une volée, fixée par cheville à expansion.
Code interne |  | Désignation |  | Quantité | Unité | Prix unitaire | Prix total
mt26aaa023a |  | Ancrage mécanique avec douille à expansion en acier galvanisé, écrou et rondelle. |  | 2 | U | 1.47 | 2.94
mt25dbe010a |  | Rampe en aluminium anodisé naturel de 90 cm de hauteur, avec châssis simple constitué d'une lisse haute servant de main courante et d'une lisse basse; montants verticaux disposés tous les 100 cm et barreaux verticaux placés tous les 10 cm, pour un escalier droite à une volée. |  | 1 | m | 62 | 62
mo011 |  | Compagnon professionnel III/CP2 monteur. |  | 0.644 | h | 30.2 | 19.45
mo080 |  | Ouvrier professionnel II/OP monteur. |  | 0.405 | h | 26.02 | 10.54
|  | Frais de chantier des unités d'ouvrage |  | 2 | % | 94.93 | 1.9
Coût d'entretien décennal: 4,84€ les 10 premières années. | [5 empty] | Montant total HT: | 96.83