## Feuille 1
FIC030 | m² |  | Isolation intermédiaire dans les cloisons en maçonnerie.
Isolation intermédiaire dans les cloisons en maçonnerie constituée de panneau rigide en laine minérale, selon NF EN 13162, non revêtu, de 60 mm d'épaisseur, fixé mécaniquement.
Code interne |  | Désignation |  | Quantité | Unité | Prix unitaire | Prix total
mt16lra020Be |  | Panneau rigide en laine minérale, selon NF EN 13162, non revêtu, de 60 mm d'épaisseur, résistance thermique 1,75 m²K/W, conductivité thermique 0,034 W/(mK). |  | 1.05 | m² | 7.59 | 7.97
mt16aaa020ec |  | Fixation mécanique pour panneaux isolants de laine de roche, placés directement sur la surface support. |  | 3 | U | 0.14 | 0.42
mt16aaa030 |  | Ruban auto-adhésif pour le scellage des joints. |  | 0.44 | m | 0.3 | 0.13
mo053 |  | Compagnon professionnel III/CP2 poseur d'isolants rigides ou flexibles. |  | 0.148 | h | 25.11 | 3.72
mo099 |  | Ouvrier professionnel II/OP poseur d'isolants rigides ou flexibles. |  | 0.074 | h | 21.57 | 1.6
|  | Moyens auxiliaires |  | 2 | % | 13.84 | 0.28
|  | Coûts indirects |  | 3 | % | 14.12 | 0.42
Coût d'entretien décennal: 0,29€ les 10 premières années. | [5 empty] | Montant total HT: | 14.54