## Feuille 1
FIC030 | m² |  | Isolation intermédiaire dans les cloisons en maçonnerie.
Isolation intermédiaire dans les cloisons en maçonnerie constituée de panneau léger de laine de bois, de 600x2000 mm et 35 mm d'épaisseur, fixé mécaniquement.
Code interne |  | Désignation |  | Quantité | Unité | Prix unitaire | Prix total
mt16vki010j |  | Panneau léger de laine de bois, de 600x2000 mm et 35 mm d'épaisseur, formé de copeaux de bois agglomérés avec ciment, résistance thermique 0,39 m²K/W, conductivité thermique 0,09 W/(mK), densité 414,3 kg/m³, coefficient de résistance à la diffusion de la vapeur d'eau 0,4 et Euroclasse B-s1,d0 de réaction au feu, selon NF EN 13168, pour isolation thermique et acoustique et protection contre les incendies, dans des bâtiments. |  | 1.05 | m² | 12.6 | 13.23
mt16aaa020fc |  | Fixation mécanique pour panneaux isolants de laine de bois, placés directement sur la surface support. |  | 4 | U | 0.14 | 0.56
mo053 |  | Compagnon professionnel III/CP2 poseur d'isolants rigides ou flexibles. |  | 0.148 | h | 25.11 | 3.72
mo099 |  | Ouvrier professionnel II/OP poseur d'isolants rigides ou flexibles. |  | 0.074 | h | 21.57 | 1.6
|  | Moyens auxiliaires |  | 2 | % | 19.11 | 0.38
|  | Coûts indirects |  | 3 | % | 19.49 | 0.58
Coût d'entretien décennal: 0,40€ les 10 premières années. | [5 empty] | Montant total HT: | 20.07