## Feuille 1
FIC030 | m² |  | Isolation intermédiaire dans les cloisons en maçonnerie.
Isolation intermédiaire dans les cloisons en maçonnerie constituée de panneau sandwich avec bord droit, de 600x2000 mm et 25 mm d'épaisseur, fixé mécaniquement.
Code interne |  | Désignation |  | Quantité | Unité | Prix unitaire | Prix total
mt16vki020a |  | Panneau sandwich avec bord droit, de 600x2000 mm et 25 mm d'épaisseur, constitué d'un panneau en polystyrène expansé de 15 mm d'épaisseur placé entre deux lames de laine de bois de 5 mm d'épaisseur chacune, constituées de copeaux de bois agglomérés avec ciment, résistance thermique 0,45 m²K/W, conductivité thermique 0,056 W/(mK), densité 300 kg/m³, coefficient de résistance à la diffusion de la vapeur d'eau 0,0136 et Euroclasse E de réaction au feu, selon NF EN 13168, pour isolation thermique et acoustique et protection contre les incendies, dans des bâtiments. |  | 1.05 | m² | 11.66 | 12.24
mt16aaa020gc |  | Fixation mécanique pour panneaux isolants de panneau sandwich, placés directement sur la surface support. |  | 4 | U | 0.14 | 0.56
mo053 |  | Compagnon professionnel III/CP2 poseur d'isolants rigides ou flexibles. |  | 0.148 | h | 25.11 | 3.72
mo099 |  | Ouvrier professionnel II/OP poseur d'isolants rigides ou flexibles. |  | 0.074 | h | 21.57 | 1.6
|  | Moyens auxiliaires |  | 2 | % | 18.12 | 0.36
|  | Coûts indirects |  | 3 | % | 18.48 | 0.55
Coût d'entretien décennal: 0,38€ les 10 premières années. | [5 empty] | Montant total HT: | 19.03