## Feuille 1
FIF010 | m² | Isolation thermique sous plancher, avec des laines minérales.
Isolation thermique sous plancher, constituée de panneau semi-rigide en laine minérale, selon NF EN 13162, non revêtu, de 80 mm d'épaisseur, résistance thermique 2,25 m²K/W, conductivité thermique 0,035 W/(mK), placé bord à bord et fixé mécaniquement.
Code interne |  | Désignation | Quantité | Unité | Prix unitaire | Prix total
mt16lra020bgu |  | Panneau semi-rigide en laine minérale, selon NF EN 13162, non revêtu, de 80 mm d'épaisseur, résistance thermique 2,25 m²K/W, conductivité thermique 0,035 W/(mK), Euroclasse A1 de réaction au feu selon NF EN 13501-1. | 1.05 | m² | 10.2 | 10.71
mt16aaa021a |  | Cheville à expansion et clou en polypropylène, avec bague d'étanchéité, pour fixation mécanique des panneaux isolants. | 3 | U | 0.08 | 0.24
mo054 |  | Compagnon professionnel III/CP2 poseur d'isolants rigides ou flexibles. | 0.131 | h | 26.37 | 3.45
mo101 |  | Ouvrier professionnel II/OP poseur d'isolants rigides ou flexibles. | 0.131 | h | 22.65 | 2.97
|  | Frais de chantier des unités d'ouvrage | 2 | % | 17.37 | 0.35
Coût d'entretien décennal: 0,35€ les 10 premières années. |  |  |  |  | Montant total HT: | 17.72