## Feuille 1
FIF010 |  | m² | Isolation sous plancher avec laines minérales.
Isolation thermique sous plancher constituée de panneau rigide en laine minérale, selon NF EN 13162, non revêtu, de 50 mm d'épaisseur, résistance thermique 1,45 m²K/W, conductivité thermique 0,034 W/(mK), fixé mécaniquement.
Code interne | Désignation |  |  | Quantité | Unité | Prix unitaire | Prix total
mt16lra020op | Panneau rigide en laine minérale, selon NF EN 13162, non revêtu, de 50 mm d'épaisseur, résistance thermique 1,45 m²K/W, conductivité thermique 0,034 W/(mK). |  |  | 1.05 | m² | 7.68 | 8.06
mt16aaa021a | Cheville d'expansion et vis en polypropylène, avec bague d'étanchéité, pour fixation mécanique des panneaux isolants. |  |  | 3 | U | 0.08 | 0.24
mo054 | Compagnon professionnel III/CP2 poseur d'isolants rigides ou flexibles. |  |  | 0.131 | h | 24.91 | 3.26
mo101 | Ouvrier professionnel II/OP poseur d'isolants rigides ou flexibles. |  |  | 0.131 | h | 21.4 | 2.8
| Coûts directs complémentaires |  |  | 2 | % | 14.36 | 0.29
Coût d'entretien décennal: 0,29€ les 10 premières années. | [5 empty] | Montant total HT: | 14.65