## Feuille 1
FIL030 | U |  | Isolation acoustique par panneaux autoportants.
Panneau acoustique autoportant en laine minérale, rectangulaire de 1200x600x40 mm, couleur Blanco, suspendu au plafond avec tiges (non comprises dans ce prix).
Code interne |  | Désignation |  | Quantité | Unité | Prix unitaire | Prix total
mt12par130acbI |  | Panneau acoustique autoportant en laine minérale, de 1200x600x40 mm, revêtu sur les deux faces avec un voile minéral de couleur Blanco, finition avec un cadre métallique laqué de couleur blanche. |  | 1 | U | 72.5 | 72.5
mo054 |  | Compagnon professionnel III/CP2 poseur d'isolants rigides ou flexibles. |  | 0.369 | h | 24.91 | 9.19
mo101 |  | Ouvrier professionnel II/OP poseur d'isolants rigides ou flexibles. |  | 0.061 | h | 21.4 | 1.31
|  | Majoration des montants |  | 2 | % | 83 | 1.66
|  | Coûts indirects |  | 3 | % | 84.66 | 2.54
Coût d'entretien décennal: 4,36€ les 10 premières années. | [5 empty] | Montant total HT: | 87.2