## Feuille 1
FIT030 |  | m² | Isolation pour silencieux de cellules.
Isolation acoustique constituée de panneau rigide de laine minérale aggloméré avec des résines "KNAUF INSULATION", de 40 mm d'épaisseur, revêtu sur une de ses faces par un voile minéral noir, placée dans l'intérieur des cellules du silencieux pour conduits rectangulaires.
Code interne | Désignation |  |  | Quantité | Unité | Prix unitaire | Prix total
mt16lki120ac | Panneau rigide de laine minérale aggloméré avec des résines selon NF EN 13162, revêtu sur une de ses faces par un voile minéral noir, de 40 mm d'épaisseur, conductivité thermique 0,035 W/(mK), densité 50 kg/m³ et Euroclasse A1 de réaction au feu. |  |  | 1.1 | m² | 6.06 | 6.67
mo054 | Compagnon professionnel III/CP2 poseur d'isolants rigides ou flexibles. |  |  | 0.184 | h | 24.91 | 4.58
mo101 | Ouvrier professionnel II/OP poseur d'isolants rigides ou flexibles. |  |  | 0.184 | h | 21.4 | 3.94
| Majoration des montants |  |  | 2 | % | 15.19 | 0.3
| Coûts indirects |  |  | 3 | % | 15.49 | 0.46
Coût d'entretien décennal: 0,80€ les 10 premières années. | [5 empty] | Montant total HT: | 15.95