## Feuille 1
FIT030 |  | m² | Isolation pour silencieux de cellules.
Isolation acoustique constituée de panneau semi-rigide en laine minérale Panel 221.652 "ROCKWOOL", revêtu sur une de ses faces par un voile minéral noir, de 30 mm d'épaisseur, placée dans l'intérieur des cellules du silencieux pour conduits rectangulaires.
Code interne | Désignation |  |  | Quantité | Unité | Prix unitaire | Prix total
mt16lrw110y | Panneau semi-rigide en laine minérale Panel 221.652 "ROCKWOOL", selon NF EN 13162, revêtu sur une de ses faces par un voile minéral noir, de 30 mm d'épaisseur, résistance thermique 0,83 m²K/W, conductivité thermique 0,036 W/(mK), densité 55 kg/m³, chaleur spécifique 840 J/kgK, coefficient de résistance à la diffusion de la vapeur d'eau 1,3 et Euroclasse A1 de réaction au feu. |  |  | 1.1 | m² | 7.63 | 8.39
mo053 | Compagnon professionnel III/CP2 poseur d'isolants rigides ou flexibles. |  |  | 0.185 | h | 25.11 | 4.65
mo099 | Ouvrier professionnel II/OP poseur d'isolants rigides ou flexibles. |  |  | 0.185 | h | 21.57 | 3.99
| Moyens auxiliaires |  |  | 2 | % | 17.03 | 0.34
| Coûts indirects |  |  | 3 | % | 17.37 | 0.52
Coût d'entretien décennal: 0,89€ les 10 premières années. | [5 empty] | Montant total HT: | 17.89