## Feuille 1
FIT050 | m |  | Isolation acoustique au bruit aérien d'une descente, avec un feutre de laine minérale.
Isolation acoustique au bruit aérien d'une descente de 50 mm de diamètre, réalisée avec matelas en laine de verre selon NF EN 13162, recouvert sur une de ses faces par aluminium renforcé qui agit comme pare-vapeur, de 30 mm d'épaisseur; fixée avec des brides en plastique.
Code interne |  | Désignation |  | Quantité | Unité | Prix unitaire | Prix total
mt42coi110c |  | Matelas en laine de verre selon NF EN 13162, recouvert sur une de ses faces par aluminium renforcé qui agit comme pare-vapeur, de 30 mm d'épaisseur, pour l'isolation de conduits d'air en climatisation, résistance thermique 0,86 m²K/W, conductivité thermique 0,035 W/(mK); avec 39,76 dB d'indice global de réduction acoustique, Rw, selon NF EN 14366; fournissant une amélioration de l'indice global pondéré de réduction acoustique A de 9,43 dBA, dans les descentes avec un débit moyen de 60 l/min, Euroclasse A2-s1, d0 de réaction au feu. |  | 0.173 | m² | 5.77 | 1
mt16pdg012 |  | Bride en plastique, pour fixation d'isolation acoustique des descentes. |  | 3 | U | 0.17 | 0.51
mt16aaa030 |  | Ruban autoadhésif pour le scellage des joints. |  | 1 | m | 0.3 | 0.3
mo054 |  | Compagnon professionnel III/CP2 poseur d'isolants rigides ou flexibles. |  | 0.122 | h | 24.91 | 3.04
mo101 |  | Ouvrier professionnel II/OP poseur d'isolants rigides ou flexibles. |  | 0.122 | h | 21.4 | 2.61
|  | Coûts directs complémentaires |  | 2 | % | 7.46 | 0.15
Coût d'entretien décennal: 0,38€ les 10 premières années. | [5 empty] | Montant total HT: | 7.61