## Feuille 1
FIU070 | m² | Isolation thermique continue dans une contrecloison en plaques.
Isolation thermique dans une contrecloison avec des plaques (non comprise dans ce prix), constituée de panneau semi-rigide en laine de verre, selon NF EN 13162, de 45 mm d'épaisseur, revêtu sur une de ses faces par papier kraft qui agit comme un pare-vapeur, fourni en rouleaux, fixé mécaniquement à la maçonnerie et pare-vapeur étanche à l'aire.
Code interne |  |  | Désignation | Quantité | Unité | Prix unitaire | Prix total
mt16lvi030bBfm |  |  | Panneau semi-rigide en laine de verre, selon NF EN 13162, de 45 mm d'épaisseur, revêtu sur une de ses faces par papier kraft qui agit comme un pare-vapeur, fourni en rouleaux, résistance thermique 1,29 m²K/W, conductivité thermique 0,035 W/(mK). | 1.05 | m² | 3.17 | 3.33
mt16aaa020ja |  |  | Fixation mécanique pour panneaux isolants de fibres textiles, placés directement sur la surface support. | 3 | U | 0.15 | 0.45
mt15iso030b |  |  | Pare-vapeur étanche à l'aire, constitué de film en polypropylène avec un voile au verso, Euroclasse F de réaction au feu. | 1.1 | m² | 2.42 | 2.66
mt12iso110 |  |  | Bande adhésive à double face. | 2 | m | 0.5 | 1
mo054 |  |  | Compagnon professionnel III/CP2 poseur d'isolants rigides ou flexibles. | 0.154 | h | 24.91 | 3.84
mo101 |  |  | Ouvrier professionnel II/OP poseur d'isolants rigides ou flexibles. | 0.154 | h | 21.4 | 3.3
|  |  | Coûts directs complémentaires | 2 | % | 14.58 | 0.29
Coût d'entretien décennal: 0,30€ les 10 premières années. | [5 empty] | Montant total HT: | 14.87