## Feuille 1
FIU070 | m² | Isolation thermique continue dans une contrecloison en plaques.
Isolation thermique dans une contrecloison avec des plaques (non comprise dans ce prix), constituée de panneau semi-rigide en laine de verre, selon NF EN 13162, de 85 mm d'épaisseur, revêtu sur une de ses faces par papier kraft qui agit comme un pare-vapeur, fourni en rouleaux, fixé mécaniquement à la maçonnerie.
Code interne |  |  | Désignation | Quantité | Unité | Prix unitaire | Prix total
mt16lvi030bBnm |  |  | Panneau semi-rigide en laine de verre, selon NF EN 13162, de 85 mm d'épaisseur, revêtu sur une de ses faces par papier kraft qui agit comme un pare-vapeur, fourni en rouleaux, résistance thermique 2,57 m²K/W, conductivité thermique 0,035 W/(mK). | 1.05 | m² | 5.54 | 5.82
mt16aaa020ja |  |  | Fixation mécanique pour panneaux isolants de fibres textiles, placés directement sur la surface support. | 3 | U | 0.15 | 0.45
mo054 |  |  | Compagnon professionnel III/CP2 poseur d'isolants rigides ou flexibles. | 0.11 | h | 24.91 | 2.74
mo101 |  |  | Ouvrier professionnel II/OP poseur d'isolants rigides ou flexibles. | 0.11 | h | 21.4 | 2.35
|  |  | Coûts directs complémentaires | 2 | % | 11.36 | 0.23
Coût d'entretien décennal: 0,23€ les 10 premières années. | [5 empty] | Montant total HT: | 11.59