## Feuille 1
FKP040 | U | Pose de grille de défense.
Mise en place et fixation d'une grille de défense métallique, de jusqu'à 2 m² de surface, par scellage des pattes d'ancrage dans l'ouvrage avec du mortier de ciment, industriel, avec adjuvant hydrofuge, M-10.
Code interne |  | Désignation | Quantité | Unité | Prix unitaire | Prix total
mt08aaa010a |  | Eau. | 0.006 | m³ | 1.5 | 0.01
mt09mif010ka |  | Mortier industriel pour maçonnerie, de ciment, couleur gris, avec adjuvant hydrofuge, catégorie M-10 (résistance à la compression 10 N/mm²), fourni en sacs, selon NF EN 998-2. | 0.019 | t | 38.05 | 0.72
mo020 |  | Compagnon professionnel III/CP2 construction. | 0.587 | h | 24.67 | 14.48
mo113 |  | Ouvrier d'exécution I/OE1 construction. | 0.704 | h | 20.57 | 14.48
|  | Coûts directs complémentaires | 2 | % | 29.69 | 0.59
[5 empty] | Montant total HT: | 30.28