## Feuille 1
FKS020 | m² | Porte en aluminium.
Menuiserie en aluminium laqué blanc pour porte à battant avec plaque opaque, profilés pour un ou deux vantaux, série S-40x20, avec marque de qualité QUALICOAT.
Code interne | Désignation |  | Quantité | Unité | Prix unitaire | Prix total
mt25pfb011e | Menuiserie en aluminium laqué blanc pour porte à battant avec plaque opaque, profilés pour un ou deux vantaux, série S-40x20, avec marque de qualité QUALICOAT, y compris la serrure triangulaire et les grilles de ventilation. |  | 1 | m² | 129.6 | 129.6
mo020 | Compagnon professionnel III/CP2 construction. |  | 0.198 | h | 24.11 | 4.77
mo077 | Ouvrier professionnel II/OP construction. |  | 0.198 | h | 21.4 | 4.24
| Coûts directs complémentaires |  | 2 | % | 138.61 | 2.77
Coût d'entretien décennal: 15,55€ les 10 premières années. |  |  |  |  | Montant total HT: | 141.38