## Feuille 1
FKS020 |  | m² | Porte en aluminium.
Menuiserie en aluminium laqué de couleur pour porte à battant avec plaque opaque, profilés pour trois vantaux ou plus, série S-40x40, avec marque de qualité QUALICOAT.
Code interne | Désignation |  |  | Quantité | Unité | Prix unitaire | Prix total
mt25pfb011h | Menuiserie en aluminium laqué de couleur pour porte à battant avec plaque opaque, profilés pour trois vantaux ou plus, série S-40x40, avec marque de qualité QUALICOAT, y compris la serrure triangulaire et les grilles de ventilation. |  |  | 1 | m² | 86.25 | 86.25
mo020 | Compagnon professionnel III/CP2 construction. |  |  | 0.198 | h | 24.11 | 4.77
mo077 | Ouvrier professionnel II/OP construction. |  |  | 0.198 | h | 21.4 | 4.24
| Coûts directs complémentaires |  |  | 2 | % | 95.26 | 1.91
Coût d'entretien décennal: 10,69€ les 10 premières années. | [5 empty] | Montant total HT: | 97.17