## Feuille 1
FLE010 | m² |  | Faux plafond démontable en dalles de plâtre.
Faux plafond suspendu démontable, situé à une hauteur inférieure à 4 m, constitué de: OSSATURE: ossature apparente finition laquée, couleur blanche, comprenant profilés primaires et secondaires, suspendus du plancher ou de l'élément porteur avec des tiges et des crochets; PLAQUES: dalles de plâtre, à surface fissurée, 60x60 cm. Comprend les cornières, les fixations pour l'ancrage des profilés et les accessoires de montage.
Code interne |  | Désignation |  | Quantité | Unité | Prix unitaire | Prix total
mt12fac020b |  | Tige métallique en acier galvanisé de 6 mm de diamètre. |  | 1 | U | 0.32 | 0.32
mt12fac030a |  | Ossature apparente avec finition laqué blanc, pour faux plafonds démontables, y compris pièces complémentaires et spéciales. |  | 4 | m | 0.87 | 3.48
mt12fac060 |  | Cornière pour arrêts périmétriques. |  | 0.6 | U | 0.62 | 0.37
mt12fac050 |  | Accessoires pour l'installation de faux plafonds démontables. |  | 0.2 | U | 1.61 | 0.32
mt12fpe020a |  | Dalle de plâtre, à surface fissurée, 60x60 cm, à placer sur ossature apparente dans les faux plafonds démontables. |  | 1.02 | m² | 5 | 5.1
mo035 |  | Compagnon professionnel III/CP2 poseur de faux plafonds en dalles et de moulures. |  | 0.266 | h | 29.25 | 7.78
mo117 |  | Ouvrier poseur de faux plafonds en dalles et de moulures. |  | 0.266 | h | 24.51 | 6.52
|  | Frais de chantier des unités d'ouvrage |  | 2 | % | 23.89 | 0.48
Coût d'entretien décennal: 6,09€ les 10 premières années. | [5 empty] | Montant total HT: | 24.37