## Feuille 1
FLE030 |  | m | Fermeture de dénivelé pour plafond suspendu démontable en dalles de plâtre.
Fermeture de dénivelé verticale dans un changeant de niveau de faux plafond démontable, constituée de plaques lisses en plâtre, sur des profilés métalliques, pour fermer un espace de 20 cm de hauteur.
Code interne | Désignation |  |  | Quantité | Unité | Prix unitaire | Prix total
mt12fpe010b | Plaque de plâtre, nervurée, de 100x60 cm et de 8 mm d'épaisseur (20 mm d'épaisseur totale, y compris les nervures), avec bord droit et finition lisse, non revêtu, pour faux plafonds. |  |  | 0.224 | m² | 3.11 | 0.7
mt09pes010 | Pâte de plâtre, selon NF EN 13279-1. |  |  | 0.002 | m³ | 124.5 | 0.25
mt12psg225 | Profilés en acier galvanisé, pour le soutien de la paroi dans des faux plafonds accessibles. |  |  | 2.1 | m | 2.21 | 4.64
mt12psg230 | Crochet en acier galvanisé avec une pièce de raccord, pour la fixation de l'ossature du faux plafond au plancher. |  |  | 0.55 | U | 0.93 | 0.51
mo035 | Compagnon professionnel III/CP2 poseur de faux plafonds en dalles et de moulures. |  |  | 0.642 | h | 24.11 | 15.48
mo117 | Ouvrier poseur de faux plafonds en dalles et de moulures. |  |  | 0.642 | h | 20.14 | 12.93
| Majoration des montants |  |  | 2 | % | 34.51 | 0.69
| Coûts indirects |  |  | 3 | % | 35.2 | 1.06
Coût d'entretien décennal: 7,61€ les 10 premières années. | [5 empty] | Montant total HT: | 36.26