## Feuille 1
FLE030 | m² | Faux plafond démontable en plaques de plâtre.
Faux plafond démontable, situé à une hauteur inférieure à 4 m, décoratif constitué de plaques lisses de plâtre, finition avec vinyle blanc, de 600x600x12,5 mm, avec des profilés à vue.
Code interne | Désignation |  | Quantité | Unité | Prix unitaire | Prix total
mt12psg220 | Fixation composée d'une cheville et d'une vis 5x27. |  | 0.84 | U | 0.06 | 0.05
mt12psg190 | Tige d'accroche. |  | 0.84 | U | 0.98 | 0.82
mt12psg210a | Suspension pour faux plafonds suspendus. |  | 0.84 | U | 0.8 | 0.67
mt12psg210b | Goupille pour la fixation de la suspension, en faux plafonds suspendus. |  | 0.84 | U | 0.13 | 0.11
mt12psg210c | Connexion supérieure pour fixer la tige à la suspension, en faux plafonds suspendus. |  | 0.84 | U | 0.98 | 0.82
mt12psg200a | Profilé primaire 24x38x3700 mm, en acier galvanisé, selon NF EN 13964. |  | 0.84 | m | 0.9 | 0.76
mt12psg200b | Profilé secondaire 24x32x600 mm, en acier galvanisé, selon NF EN 13964. |  | 0.84 | m | 0.9 | 0.76
mt12psg200c | Profilé secondaire 24x32x1200 mm, en acier galvanisé, selon NF EN 13964. |  | 1.67 | m | 0.9 | 1.5
mt12psg200d | Profilé angulaire 25x25x3000 mm, en acier galvanisé, selon NF EN 13964. |  | 0.4 | m | 0.75 | 0.3
mt12psg020l | Plaque lisse de plâtre, finition avec vinyle blanc, de 600x600x12,5 mm, pour plafonds révisables, selon NF EN 13964. |  | 1.05 | m² | 8.2 | 8.61
mo014 | Compagnon professionnel III/CP2 monteur de faux plafonds en plaques de plâtre. |  | 0.33 | h | 25.11 | 8.29
mo077 | Ouvrier professionnel II/OP monteur de faux plafonds en plaques de plâtre. |  | 0.33 | h | 21.57 | 7.12
| Moyens auxiliaires |  | 2 | % | 29.81 | 0.6
| Coûts indirects |  | 3 | % | 30.41 | 0.91
Coût d'entretien décennal: 7,83€ les 10 premières années. |  |  |  |  | Montant total HT: | 31.32