## Feuille 1
FLE030 |  | m² | Faux plafond démontable en plaques de plâtre.
Faux plafond démontable, situé à une hauteur supérieure ou égale à 4 m, acoustique constitué de plaques perforées de plâtre, avec bord pour profilés occultés, de 600x600x12,5 mm, avec des profilés occultés.
Code interne | Désignation |  |  | Quantité | Unité | Prix unitaire | Prix total
mt12psg220 | Fixation composée d'une cheville et d'une vis 5x27. |  |  | 1.67 | U | 0.06 | 0.1
mt12psg190 | Tige d'accroche. |  |  | 1.67 | U | 0.98 | 1.64
mt12psg210a | Suspension pour faux plafonds suspendus. |  |  | 1.67 | U | 0.8 | 1.34
mt12psg210b | Goupille pour la fixation de la suspension, en faux plafonds suspendus. |  |  | 1.67 | U | 0.13 | 0.22
mt12psg210c | Connexion supérieure pour fixer la tige à la suspension, en faux plafonds suspendus. |  |  | 1.67 | U | 0.98 | 1.64
mt12psg200a | Profilé primaire 24x38x3700 mm, en acier galvanisé, selon NF EN 13964. |  |  | 1.67 | m | 0.9 | 1.5
mt12psg200b | Profilé secondaire 24x32x600 mm, en acier galvanisé, selon NF EN 13964. |  |  | 0.84 | m | 0.9 | 0.76
mt12psg200c | Profilé secondaire 24x32x1200 mm, en acier galvanisé, selon NF EN 13964. |  |  | 1.67 | m | 0.9 | 1.5
mt12psg200d | Profilé angulaire 25x25x3000 mm, en acier galvanisé, selon NF EN 13964. |  |  | 0.4 | m | 0.75 | 0.3
mt12psg025d | Plaque perforée de plâtre, avec bord pour profilés occultés, de 600x600x12,5 mm, pour plafonds révisables, selon NF EN 13964. |  |  | 1.05 | m² | 31.63 | 33.21
mo014 | Compagnon professionnel III/CP2 monteur de faux plafonds en plaques de plâtre. |  |  | 0.41 | h | 25.11 | 10.3
mo077 | Ouvrier professionnel II/OP monteur de faux plafonds en plaques de plâtre. |  |  | 0.41 | h | 21.57 | 8.84
| Moyens auxiliaires |  |  | 2 | % | 61.35 | 1.23
| Coûts indirects |  |  | 3 | % | 62.58 | 1.88
Coût d'entretien décennal: 16,12€ les 10 premières années. | [5 empty] | Montant total HT: | 64.46