## Feuille 1
FLE050 |  | m² | Plafond suspendu démontable en plaques de plâtre, système "KNAUF".
Plafond suspendu démontable, situé à une hauteur inférieure à 4 m, décoratif D145 "KNAUF", constitué de plaques de plâtre lisses Danoline finition Belgravia R Borde E de 12,5x600x600 mm, avec des profilés semi-occultés.
Code interne | Désignation |  |  | Quantité | Unité | Prix unitaire | Prix total
mt12ppk020be | Plaque de plâtre lisse Danoline finition Belgravia, R Borde E "KNAUF" de 12,5x600x600 mm, pour plafonds révisables, selon NF EN 13964. |  |  | 1.05 | m² | 23.78 | 24.97
mt12pfk060e | Profilé primaire EASY T - 24/38/3700 mm "KNAUF", couleur blanc, en acier galvanisé, selon NF EN 13964. |  |  | 0.84 | m | 0.93 | 0.78
mt12pfk060y | Profilé secondaire EASY TG - 24/32/600 mm "KNAUF", couleur blanc, en acier galvanisé, selon NF EN 13964. |  |  | 0.84 | m | 0.93 | 0.78
mt12pfk060A | Profilé secondaire EASY TG - 24/32/1200 mm "KNAUF", couleur blanc, en acier galvanisé, selon NF EN 13964. |  |  | 1.67 | m | 0.93 | 1.55
mt12pfk050b | Profilé angulaire EASY L - 25/25/3050 mm "KNAUF", couleur blanc, en acier galvanisé, selon NF EN 13964. |  |  | 0.4 | m | 0.77 | 0.31
mt12pek050a | Accroche Nonius "KNAUF", pour faux plafonds suspendus. |  |  | 0.84 | U | 0.84 | 0.71
mt12pek050b | Goupille Nonius "KNAUF", pour faux plafonds suspendus. |  |  | 0.84 | U | 0.14 | 0.12
mt12pek050c | Partie supérieure Nonius "KNAUF", 530/630, pour faux plafonds suspendus. |  |  | 0.84 | U | 1.03 | 0.87
mt12pek030 | Tige d'accroche "KNAUF" de 100 cm. |  |  | 0.84 | U | 0.44 | 0.37
mt12psg220 | Fixation composée d'une cheville et d'une vis 5x27. |  |  | 0.84 | U | 0.06 | 0.05
mo015 | Compagnon professionnel III/CP2 monteur de faux plafonds en plaques de plâtre. |  |  | 0.308 | h | 24.91 | 7.67
mo082 | Ouvrier professionnel II/OP monteur de faux plafonds en plaques de plâtre. |  |  | 0.308 | h | 21.4 | 6.59
| Majoration des montants |  |  | 2 | % | 44.77 | 0.9
| Coûts indirects |  |  | 3 | % | 45.67 | 1.37
Coût d'entretien décennal: 11,76€ les 10 premières années. | [5 empty] | Montant total HT: | 47.04