## Feuille 1
FLE060 |  | m² | Plafond suspendu démontable en plaques de plâtre, système "PLACO".
Plafond suspendu démontable, situé à une hauteur inférieure à 4 m, acoustique, système "PLACO", constitué de plaque perforée de plâtre, gamme Gyptone modèle Point 11 "PLACO", de 600x600 mm et 12,5 mm d'épaisseur, avec des profilés visible.
Code interne | Désignation |  |  | Quantité | Unité | Prix unitaire | Prix total
mt12plp170 | Profilé métallique angulaire en acier galvanisé, PSTL 54 "PLACO", couleur blanche, fabriqué par laminage à froid, de 3050 mm de longueur, 24x38 mm de section et 0,5 mm d'épaisseur, pour la réalisation de faux plafonds révisables, selon NF EN 13964. |  |  | 0.5 | m | 0.97 | 0.49
mt12psg190 | Tige d'accroche. |  |  | 0.83 | U | 0.98 | 0.81
mt12psg220 | Fixation composée d'une cheville et d'une vis 5x27. |  |  | 0.83 | U | 0.06 | 0.05
mt12ple190 | Équerre coulissante de suspente PSTL 5 "PLACO". |  |  | 0.83 | U | 0.85 | 0.71
mt12plp180g | Profilé métallique primaire en acier galvanisé, PSTL 1 "PLACO" couleur blanche, fabriqué par laminage à froid, de 3600 mm de longueur, 15x38 mm de section, pour la réalisation de faux plafonds révisables, selon NF EN 13964. |  |  | 0.83 | m | 1.98 | 1.64
mt12plp180A | Profilé métallique secondaire en acier galvanisé, PSTL 3 "PLACO" couleur blanche, fabriqué par laminage à froid, de 1200 mm de longueur, 15x38 mm de section, pour la réalisation de faux plafonds révisables, selon NF EN 13964. |  |  | 1.66 | m | 2.6 | 4.32
mt12plp180J | Profilé métallique secondaire en acier galvanisé, PSTL 3 "PLACO" couleur blanche, fabriqué par laminage à froid, de 600 mm de longueur, 15x38 mm de section, pour la réalisation de faux plafonds révisables, selon NF EN 13964. |  |  | 0.83 | m | 2.06 | 1.71
mt12plk030pdEd | Plaque perforée de plâtre, gamme Gyptone modèle Point 11 "PLACO", de 600x600 mm et 12,5 mm d'épaisseur, appuyée sur profilés visibles avec semelle de 24 mm de largeur, et perforations circulaires, selon NF EN 13964. |  |  | 1.05 | m² | 19.41 | 20.38
mo015 | Compagnon professionnel III/CP2 monteur de faux plafonds en plaques de plâtre. |  |  | 0.295 | h | 24.91 | 7.35
mo082 | Ouvrier professionnel II/OP monteur de faux plafonds en plaques de plâtre. |  |  | 0.295 | h | 21.4 | 6.31
| Majoration des montants |  |  | 2 | % | 43.77 | 0.88
| Coûts indirects |  |  | 3 | % | 44.65 | 1.34
Coût d'entretien décennal: 11,50€ les 10 premières années. | [5 empty] | Montant total HT: | 45.99