## Feuille 1
FNP010 | m² |  | Réparation des fissures sur un parement revêtu de plâtre.
Réparation de fissures sans mouvement, de plus de 5 mm de largeur, sur un parement en plâtre, intérieur, vertical, de jusqu'à 3 m de hauteur, par piquage du revêtement avec des moyens manuels, l'application de mastic d'intérieur, de 1,65 g/cm³ de densité et le ponçage de la surface pour supprimer les rugosités.
Code interne |  | Désignation |  | Quantité | Unité | Prix unitaire | Prix total
mt27pfj020a |  | Mastic d'intérieur, de 1,65 g/cm³ de densité, couleur blanche, à appliquer avec une spatule ou une truelle. |  | 0.011 | kg | 4.45 | 0.05
mo033 |  | Compagnon professionnel III/CP2 plâtrier. |  | 0.113 | h | 24.67 | 2.79
mo071 |  | Ouvrier professionnel II/OP plâtrier. |  | 0.152 | h | 21.93 | 3.33
|  | Coûts directs complémentaires |  | 2 | % | 6.17 | 0.12
Coût d'entretien décennal: 0,19€ les 10 premières années. | [5 empty] | Montant total HT: | 6.29