## Feuille 1
FNP010 | m² |  | Réparation des fissures sur un parement revêtu de plâtre.
Réparation de fissures de jusqu'à 5 mm de largeur, sur un parement en plâtre, intérieur, horizontal, à plus de 3 m de hauteur, par piquage du revêtement avec des moyens manuels, l'application d'enduit en poudre d'intérieur de 1,78 g/cm³ de densité et le ponçage de la surface pour supprimer les rugosités.
Code interne |  | Désignation |  | Quantité | Unité | Prix unitaire | Prix total
mt27pfj023a |  | Enduit en poudre d'intérieur de 1,78 g/cm³ de densité, couleur blanche, à appliquer avec une spatule ou une truelle. |  | 0.003 | kg | 2.62 | 0.01
mo033 |  | Compagnon professionnel III/CP2 plâtrier. |  | 0.109 | h | 24.67 | 2.69
mo071 |  | Ouvrier professionnel II/OP plâtrier. |  | 0.109 | h | 21.93 | 2.39
|  | Coûts directs complémentaires |  | 2 | % | 5.09 | 0.1
Coût d'entretien décennal: 0,16€ les 10 premières années. | [5 empty] | Montant total HT: | 5.19