## Feuille 1
FPE010 | m² |  | Peinture plastique sur surface métallique.
Peinture plastique avec texture lisse, couleur blanche, finition satinée, sur support prélaqué et/ou peint avec toute la surface en bon état, de métal, lavé à haute pression avec de l'eau et une solution d'eau et d'eau de javel à 10%, rincé et séché, application d'une couche de finition avec peinture plastique (rendement: 0,17 kg/m² ).
Code interne |  | Désignation |  | Quantité | Unité | Prix unitaire | Prix total
mt27pfj130a |  | Solution d'eau et de javel à 10%. |  | 0.3 | l | 5 | 1.5
mt27pir095a |  | Peinture plastique à base de copolymères acryliques en dispersion aqueuse, dioxyde de titane, pigments de type "extenseur" sélectionnés et pigments anticorrosion, exempt de plomb et de chromates, couleur blanche, finition satinée, texture lisse, antimoisissure et résistante aux rayons UV, à appliquer à la brosse, au rouleau ou au pistolet. |  | 0.17 | l | 20.86 | 3.55
mq07ple010bg |  | Location par jour de nacelle élévatrice à bras articulé, moteur diesel, de 16 m de hauteur maximale de travail, y compris la maintenance et l'assurance de responsabilité civile. |  | 0.012 | U | 120.6 | 1.45
mo038 |  | Compagnon professionnel III/CP2 peintre. |  | 0.183 | h | 24.67 | 4.51
mo076 |  | Ouvrier professionnel II/OP peintre. |  | 0.183 | h | 21.93 | 4.01
|  | Coûts directs complémentaires |  | 2 | % | 15.02 | 0.3
[6 empty] | Montant total HT: | 15.32