## Feuille 1
FSA090 | m² |  | Plancher technique continu en plaques de plâtre avec fibre.
Plancher technique continu de plaques de plâtre renforcées avec des fibres, de 1200x600 mm et 28 mm d'épaisseur, avec les bords longitudinaux à rainure et languette, appuyées sur pieds réglables en acier galvanisé, pour des hauteurs comprises entre 110 et 180 mm, prêt à recevoir le revêtement (non compris dans ce prix).
Code interne |  | Désignation |  | Quantité | Unité | Prix unitaire | Prix total
mt12pik040a |  | Impression pour réduire l'absorption et améliorer l'adhérence. |  | 0.32 | kg | 7.94 | 2.54
mt12psk040a |  | Bande périmétrique de laine de roche de 12 mm d'épaisseur et 100 mm de largeur. |  | 1 | m | 2.53 | 2.53
mt12psk080a |  | Cartouche de 600 cm³ de colle pour fixation de pieds réglables à la surface d'appui. |  | 0.01 | U | 5.24 | 0.05
mt12psk060h |  | Pied réglable en acier galvanisé, pour des hauteurs comprises entre 110 et 180 mm. Comprend accessoires. |  | 3 | U | 1.7 | 5.1
mt12psk050nd |  | Plaque de plâtre renforcée avec des fibres, de 1200x600 mm et de 28 mm d'épaisseur, avec les bords longitudinaux à rainure et languette, pour application dans les sols techniques continus; classement 4/2/A/1, selon NF EN 12825. |  | 1.05 | m² | 39.17 | 41.13
mt12psk070a |  | Cartouche de 1 kg de colle pour joints. |  | 0.07 | U | 23.36 | 1.64
mo011 |  | Compagnon professionnel III/CP2 monteur. |  | 0.419 | h | 24.91 | 10.44
mo080 |  | Ouvrier professionnel II/OP monteur. |  | 0.419 | h | 21.4 | 8.97
|  | Coûts directs complémentaires |  | 2 | % | 72.4 | 1.45
Coût d'entretien décennal: 3,69€ les 10 premières années. | [5 empty] | Montant total HT: | 73.85