## Feuille 1
FSP010 | m² | Nettoyage d'un revêtement de sol en céramique.
Nettoyage du revêtement de sol céramique en tomettes en bon état de conservation, en supprimant les taches, les sels, les efflorescences salines et les micro-organismes, via le déversement sur la surface d'une dissolution aqueuse d'acide acétique, le brossage, le rinçage et l'application postérieure d'un liquide décapant spécifique pour tomettes; en considérant un degré de complexité bas.
Code interne |  |  | Désignation | Quantité | Unité | Prix unitaire | Prix total
mt08lim070 |  |  | Acide acétique. | 2 | l | 1.23 | 2.46
mt08aaa010a |  |  | Eau. | 0.01 | m³ | 1.5 | 0.02
mt08lim080c |  |  | Décapant spécifique pour tomette. | 0.1 | kg | 9.21 | 0.92
mo020 |  |  | Compagnon professionnel III/CP2 construction. | 0.261 | h | 25.52 | 6.66
mo077 |  |  | Ouvrier professionnel II/OP construction. | 0.131 | h | 22.65 | 2.97
|  |  | Frais de chantier des unités d'ouvrage | 2 | % | 13.03 | 0.26
[6 empty] | Montant total HT: | 13.29