## Feuille 1
FSP040 | m² |  | Dégrossissement mécanique d'un sol en béton.
Dégrossissement mécanique avec un disque à diamant d'un sol en béton, de façon à obtenir une rugosité inférieure à 2 mm, en supprimant les laits superficiels ou les peintures détériorés, et à augmenter la porosité superficielle du béton, pour procéder ensuite à l'application d'un revêtement (non compris dans ce prix).
Code interne |  | Désignation |  | Quantité | Unité | Prix unitaire | Prix total
mq06aca010 |  | Ponceuse avec disque de diamant pour surfaces en béton, avec système d'aspiration. |  | 0.104 | h | 5.77 | 0.6
mq08gel010k |  | Groupe électrogène insonorisé, triphasé, de 45 kVA de puissance. |  | 0.104 | h | 5.38 | 0.56
mo020 |  | Compagnon professionnel III/CP2 construction. |  | 0.107 | h | 29.25 | 3.13
mo112 |  | Ouvrier d'exécution I/OE2 construction. |  | 0.107 | h | 25.31 | 2.71
mo113 |  | Ouvrier d'exécution I/OE1 construction. |  | 0.053 | h | 24.51 | 1.3
|  | Frais de chantier des unités d'ouvrage |  | 2 | % | 8.3 | 0.17
[6 empty] | Montant total HT: | 8.47